## PickAndPlace_Battery_Charger_V0
Designator | Device | Footprint | Mid X | Mid Y | Ref X | Ref Y | Pad X | Pad Y | Pins | Layer | Rotation | SMD | Comment
C1 | CL10A106MA8NRNC | C0603 | 15.24mm | -18.542mm | 15.24mm | -18.542mm | 14.54mm | -18.542mm | 2 | T | 0 | Yes | 10uF
C2 | CL10A106MA8NRNC | C0603 | 0mm | -16mm | 0mm | -16mm | -0.7mm | -16mm | 2 | T | 0 | Yes | 10uF
R2 | 0603WAF4422T5E | R0603 | 4.445mm | -15.367mm | 4.445mm | -15.367mm | 4.445mm | -16.12mm | 2 | T | 90 | Yes | 44.2kΩ
R3 | 0603WAF1001T5E | R0603 | 15.367mm | 5.334mm | 15.367mm | 5.334mm | 15.367mm | 6.087mm | 2 | T | 270 | Yes | 1kΩ
U1 | TP4056-MS | SOP-8_L4.9-W3.9-P1.27-LS6.0-TL-EP | 13.931mm | -12.513mm | 13.931mm | -12.513mm | 12.026mm | -15.513mm | 9 | T | 90 | Yes | TP4056-MS
U2 | XL-1608SURUGC | LED-SMD_4P-L1.6-W0.8-RD_1 | 0mm | 16.51mm | 0mm | 16.51mm | -0.625mm | 16.811mm | 4 | T | 0 | Yes | XL-1608SURUGC
R4 | 0603WAF5101T5E | R0603 | -5.588mm | -18.288mm | -5.588mm | -18.288mm | -5.588mm | -17.535mm | 2 | T | 270 | Yes | 5.1kΩ
R5 | 0603WAF5101T5E | R0603 | -5.588mm | -21.717mm | -5.588mm | -21.717mm | -5.588mm | -22.47mm | 2 | T | 90 | Yes | 5.1kΩ
USB1 | TYPE-C 6P(073) | TYPE-C-SMD_TYPE-C-6P_5 | -12.446mm | -19.939mm | -12.446mm | -19.939mm | -10.671mm | -15.619mm | 10 | T | 270 | No | TYPE-C 6P(073)
USB2 | TYPE-C 6P(073) | TYPE-C-SMD_TYPE-C-6P_5 | 82.423mm | -19.939mm | 82.423mm | -19.939mm | 80.648mm | -24.259mm | 10 | T | 90 | No | TYPE-C 6P(073)
C3 | CL10A106MA8NRNC | C0603 | 57.404mm | -18.542mm | 57.404mm | -18.542mm | 56.704mm | -18.542mm | 2 | T | 0 | Yes | 10uF
C4 | CL10A106MA8NRNC | C0603 | 70mm | -16mm | 70mm | -16mm | 69.3mm | -16mm | 2 | T | 0 | Yes | 10uF
C5 | CL10A106MA8NRNC | C0603 | 15.24mm | -58.542mm | 15.24mm | -58.542mm | 14.54mm | -58.542mm | 2 | T | 0 | Yes | 10uF
C6 | CL10A106MA8NRNC | C0603 | 0mm | -56mm | 0mm | -56mm | -0.7mm | -56mm | 2 | T | 0 | Yes | 10uF
C7 | CL10A106MA8NRNC | C0603 | 50.24mm | -58.542mm | 50.24mm | -58.542mm | 49.54mm | -58.542mm | 2 | T | 0 | Yes | 10uF
C8 | CL10A106MA8NRNC | C0603 | 35mm | -56mm | 35mm | -56mm | 34.3mm | -56mm | 2 | T | 0 | Yes | 10uF
C9 | CL10A106MA8NRNC | C0603 | 57.404mm | -58.542mm | 57.404mm | -58.542mm | 56.704mm | -58.542mm | 2 | T | 0 | Yes | 10uF
C10 | CL10A106MA8NRNC | C0603 | 70mm | -56mm | 70mm | -56mm | 69.3mm | -56mm | 2 | T | 0 | Yes | 10uF
C11 | CL10A106MA8NRNC | C0603 | 50.24mm | -18.542mm | 50.24mm | -18.542mm | 49.54mm | -18.542mm | 2 | T | 0 | Yes | 10uF
C12 | CL10A106MA8NRNC | C0603 | 35mm | -16mm | 35mm | -16mm | 34.3mm | -16mm | 2 | T | 0 | Yes | 10uF
R7 | 0603WAF1001T5E | R0603 | 56.515mm | 5.334mm | 56.515mm | 5.334mm | 56.515mm | 6.087mm | 2 | T | 270 | Yes | 1kΩ
R10 | 0603WAF1001T5E | R0603 | 15.367mm | -34.666mm | 15.367mm | -34.666mm | 15.367mm | -33.913mm | 2 | T | 270 | Yes | 1kΩ
R13 | 0603WAF1001T5E | R0603 | 50.367mm | -34.666mm | 50.367mm | -34.666mm | 50.367mm | -33.913mm | 2 | T | 270 | Yes | 1kΩ
R16 | 0603WAF1001T5E | R0603 | 56.642mm | -34.666mm | 56.642mm | -34.666mm | 56.642mm | -33.913mm | 2 | T | 270 | Yes | 1kΩ
R19 | 0603WAF1001T5E | R0603 | 50.367mm | 5.334mm | 50.367mm | 5.334mm | 50.367mm | 6.087mm | 2 | T | 270 | Yes | 1kΩ
U3 | TP4056-MS | SOP-8_L4.9-W3.9-P1.27-LS6.0-TL-EP | 56.007mm | -12.513mm | 56.007mm | -12.513mm | 54.102mm | -15.513mm | 9 | T | 90 | Yes | TP4056-MS
U4 | XL-1608SURUGC | LED-SMD_4P-L1.6-W0.8-RD_1 | 70mm | 16.811mm | 70mm | 16.811mm | 70.625mm | 16.51mm | 4 | T | 180 | Yes | XL-1608SURUGC
U5 | TP4056-MS | SOP-8_L4.9-W3.9-P1.27-LS6.0-TL-EP | 13.931mm | -52.513mm | 13.931mm | -52.513mm | 12.026mm | -55.513mm | 9 | T | 90 | Yes | TP4056-MS
U6 | XL-1608SURUGC | LED-SMD_4P-L1.6-W0.8-RD_1 | 0mm | -23.49mm | 0mm | -23.49mm | -0.625mm | -23.189mm | 4 | T | 0 | Yes | XL-1608SURUGC
U7 | TP4056-MS | SOP-8_L4.9-W3.9-P1.27-LS6.0-TL-EP | 48.931mm | -52.513mm | 48.931mm | -52.513mm | 47.026mm | -55.513mm | 9 | T | 90 | Yes | TP4056-MS
U8 | XL-1608SURUGC | LED-SMD_4P-L1.6-W0.8-RD_1 | 35mm | -23.49mm | 35mm | -23.49mm | 34.375mm | -23.189mm | 4 | T | 0 | Yes | XL-1608SURUGC
U9 | TP4056-MS | SOP-8_L4.9-W3.9-P1.27-LS6.0-TL-EP | 56.007mm | -52.513mm | 56.007mm | -52.513mm | 54.102mm | -55.513mm | 9 | T | 90 | Yes | TP4056-MS
U10 | XL-1608SURUGC | LED-SMD_4P-L1.6-W0.8-RD_1 | 70mm | -23.49mm | 70mm | -23.49mm | 70.625mm | -23.791mm | 4 | T | 180 | Yes | XL-1608SURUGC
U11 | TP4056-MS | SOP-8_L4.9-W3.9-P1.27-LS6.0-TL-EP | 48.931mm | -12.513mm | 48.931mm | -12.513mm | 47.026mm | -15.513mm | 9 | T | 90 | Yes | TP4056-MS
U12 | XL-1608SURUGC | LED-SMD_4P-L1.6-W0.8-RD_1 | 35mm | 16.811mm | 35mm | 16.811mm | 34.375mm | 17.112mm | 4 | T | 0 | Yes | XL-1608SURUGC
J7 | MilMax_2Pin_2.54mmPitch_4.49mmTall_SMT | MilMax_2Pin_2.54mmPitch_4.49mmTall_SMT | 0mm | -5.358mm | 0mm | -5.358mm | -1.27mm | -5.358mm | 2 | T | 0 | Yes | 811-22-002-30-001101
R21 | 0603WAF2001T5E | R0603 | 13.462mm | 5.334mm | 13.462mm | 5.334mm | 13.462mm | 6.087mm | 2 | T | 270 | Yes | 2kΩ
R22 | 0603WAF2001T5E | R0603 | 48.462mm | 5.334mm | 48.462mm | 5.334mm | 48.462mm | 6.087mm | 2 | T | 270 | Yes | 2kΩ
R23 | 0603WAF2001T5E | R0603 | 54.61mm | 5.331mm | 54.61mm | 5.331mm | 54.61mm | 6.084mm | 2 | T | 270 | Yes | 2kΩ
R24 | 0603WAF2001T5E | R0603 | 13.462mm | -34.666mm | 13.462mm | -34.666mm | 13.462mm | -33.913mm | 2 | T | 270 | Yes | 2kΩ
R25 | 0603WAF2001T5E | R0603 | 54.61mm | -34.666mm | 54.61mm | -34.666mm | 54.61mm | -33.913mm | 2 | T | 270 | Yes | 2kΩ
R26 | 0603WAF2001T5E | R0603 | 48.462mm | -34.666mm | 48.462mm | -34.666mm | 48.462mm | -33.913mm | 2 | T | 270 | Yes | 2kΩ
R27 | 0603WAF4422T5E | R0603 | 39.445mm | -15.367mm | 39.445mm | -15.367mm | 39.445mm | -16.12mm | 2 | T | 90 | Yes | 44.2kΩ
R28 | 0603WAF4422T5E | R0603 | 4.445mm | -55.367mm | 4.445mm | -55.367mm | 4.445mm | -56.12mm | 2 | T | 90 | Yes | 44.2kΩ
R29 | 0603WAF4422T5E | R0603 | 63.756mm | -15.367mm | 63.756mm | -15.367mm | 63.756mm | -16.12mm | 2 | T | 90 | Yes | 44.2kΩ
R30 | 0603WAF4422T5E | R0603 | 39.445mm | -55.367mm | 39.445mm | -55.367mm | 39.445mm | -56.12mm | 2 | T | 90 | Yes | 44.2kΩ
R31 | 0603WAF4422T5E | R0603 | 63.756mm | -55.367mm | 63.756mm | -55.367mm | 63.756mm | -56.12mm | 2 | T | 90 | Yes | 44.2kΩ
J8 | MilMax_2Pin_2.54mmPitch_4.49mmTall_SMT | MilMax_2Pin_2.54mmPitch_4.49mmTall_SMT | 35mm | -5.358mm | 35mm | -5.358mm | 33.73mm | -5.358mm | 2 | T | 0 | Yes | 811-22-002-30-001101
J9 | MilMax_2Pin_2.54mmPitch_4.49mmTall_SMT | MilMax_2Pin_2.54mmPitch_4.49mmTall_SMT | 70mm | -5.358mm | 70mm | -5.358mm | 68.73mm | -5.358mm | 2 | T | 0 | Yes | 811-22-002-30-001101
J10 | MilMax_2Pin_2.54mmPitch_4.49mmTall_SMT | MilMax_2Pin_2.54mmPitch_4.49mmTall_SMT | 0mm | -45.358mm | 0mm | -45.358mm | -1.27mm | -45.358mm | 2 | T | 0 | Yes | 811-22-002-30-001101
J11 | MilMax_2Pin_2.54mmPitch_4.49mmTall_SMT | MilMax_2Pin_2.54mmPitch_4.49mmTall_SMT | 35mm | -45.358mm | 35mm | -45.358mm | 33.73mm | -45.358mm | 2 | T | 0 | Yes | 811-22-002-30-001101
J12 | MilMax_2Pin_2.54mmPitch_4.49mmTall_SMT | MilMax_2Pin_2.54mmPitch_4.49mmTall_SMT | 70mm | -45.358mm | 70mm | -45.358mm | 68.73mm | -45.358mm | 2 | T | 0 | Yes | 811-22-002-30-001101