## PickAndPlace_OptoGrid_Main_V0.0
Designator | Device | Footprint | Mid X | Mid Y | Ref X | Ref Y | Pad X | Pad Y | Pins | Layer | Rotation | SMD | Comment
U3 | APG0603CGC-TT | BLUE_LED_KINGBRIGHT_0201 | 0mm | 4.219mm | 0mm | 4.219mm | 0.2mm | 4.219mm | 2 | T | 180 | Yes | RED LED
CN1 | YXT-BB10-16S-02 | CONN-SMD_YXT-BB10-16S-02 | 0mm | 0.534mm | 0mm | 0.534mm | 1.2mm | 1.934mm | 20 | B | 90 | Yes | YXT-BB10-16S-02
R2 | RC0201FR-07220RL | R0201 | -0.774mm | 3.972mm | -0.774mm | 3.972mm | -0.774mm | 4.213mm | 2 | T | 270 | Yes | 220Ω
U6 | TMUX1208RSVR | UTQFN-16_L2.6-W1.8-P0.40-BL | -1.7mm | -5.085mm | -1.7mm | -5.085mm | -2.468mm | -5.685mm | 16 | B | 90 | Yes | TMUX1208RSVR
CLK | Test-Point | Test-Point-0.5mm | 3.75mm | -6.147mm | 3.276mm | -5.95mm | 3.75mm | -6.147mm | 1 | T | 0 | Yes | Test-Point
DIO | Test-Point | Test-Point-0.5mm | -3.75mm | -6.147mm | -3.136mm | -6.147mm | -3.75mm | -6.147mm | 1 | T | 0 | Yes | Test-Point
R5 | 0201WMF715JTEE | R0201 | 0mm | -6.236mm | 0mm | -6.236mm | 0.242mm | -6.236mm | 2 | B | 180 | Yes | 71.5Ω
R6 | NQ01WMJ0820TEE | R0201 | -1.812mm | 4.845mm | -1.812mm | 4.845mm | -1.57mm | 4.845mm | 2 | T | 180 | Yes | 82Ω
U11 | TMUX1208RSVR | UTQFN-16_L2.6-W1.8-P0.40-BL | 2.498mm | -5.085mm | 2.498mm | -5.085mm | 1.73mm | -5.685mm | 16 | B | 90 | Yes | TMUX1208RSVR
U12 | APG0603CGC-TT | BLUE_LED_KINGBRIGHT_0201 | 0mm | 4.836mm | 0mm | 4.836mm | 0.2mm | 4.836mm | 2 | T | 180 | Yes | BLUE LED
C46 | GRM033R61A225KE47D | C0201 | 0.237mm | 3.441mm | 0.237mm | 3.441mm | -0.037mm | 3.441mm | 2 | T | 0 | Yes | 2.2uF
C54 | GRM033R61A225KE47D | C0201 | 2.057mm | 4.013mm | 2.057mm | 4.013mm | 2.057mm | 3.739mm | 2 | T | 90 | Yes | 2.2uF
U7 | NCP163AFCT330T2G | WLCSP-4_L0.6-W0.6-P0.35-R2-C2-TL | 1.181mm | 4.049mm | 1.181mm | 4.049mm | 1.356mm | 3.874mm | 4 | T | 180 | Yes | NCP163AFCT330T2G
GND | Test-Point | Test-Point-0.5mm | -1.25mm | -6.147mm | -0.633mm | -6.081mm | -1.25mm | -6.147mm | 1 | T | 0 | Yes | Test-Point
VCC | Test-Point | Test-Point-0.5mm | 1.26mm | -6.147mm | 0.545mm | -6.14mm | 1.26mm | -6.147mm | 1 | T | 0 | Yes | Test-Point
U5 | HY0020 | HY0020_footprint_NoFilling | 0mm | -8.583mm | 0mm | -8.633mm | 3.5mm | -7.558mm | 29 | B | 180 | Yes | HY0020
R7 | RC0201FR-071ML | R0201 | 0.498mm | -6.245mm | 0.498mm | -6.245mm | 0.256mm | -6.245mm | 2 | T | 0 | Yes | 1MΩ
R8 | RC0201FR-071ML | R0201 | -0.489mm | -6.245mm | -0.489mm | -6.245mm | -0.731mm | -6.245mm | 2 | T | 0 | Yes | 1MΩ
J1 | 811-22-004-30-002101 | 811-22-004-30-002101 | 0mm | -8.153mm | 0mm | -8.153mm | 3.81mm | -8.153mm | 4 | T | 180 | Yes | 811-22-004-30-002101
R4 | AF0201FR-074K7L | R0201 | -2.642mm | -6.246mm | -2.642mm | -6.246mm | -2.883mm | -6.246mm | 2 | T | 0 | Yes | 4.7kΩ
R9 | AF0201FR-074K7L | R0201 | 2.682mm | -6.246mm | 2.682mm | -6.246mm | 2.924mm | -6.246mm | 2 | T | 180 | Yes | 4.7kΩ